## Sheet1
通讯速度:9600 bp(RS485)s, 250K bps(CAN)
ID | 命令码 | 子命令 |  | 数据低位 | 中低 | 中高 | 数据高 | 校验 |  | 校验计算暂时空
ID | Data0 | Data1 | Data2 | Data3 | Data4 | Data5 | Data6 | Data7
ID | Data0: 0x01; Data1: 0x01; Data2: 0; Data3: 运行到绝对位置(4字节) | 上位机发送
| Data0: 0x01; Data1: 0x02; Data2: 0; Data3: 0x00:成功;0x55:忙 | 下位机返回
ID | Data0: 0x02; Data1: 0x01; Data2: 0; Data3: 运行相对位置(4字节) | 上位机发送
| Data0: 0x02; Data1: 0x02; Data2: 0; Data3: 0x00:成功;0x55:忙 | 下位机返回
ID | Data0: 0x03; Data1: 0x01; Data2: 0; Data3: 设置目标速度(4字节) | 上位机发送
| Data0: 0x03; Data1: 0x02; Data2: 0; Data3: 0x00:成功;0x55:忙 | 下位机返回
ID | Data0: 0x0F; Data1: 0x01; Data2: 0; Data3: 0x00 | 上位机发送 | 停止指令
| Data0: 0x0F; Data1: 0x02; Data2: 0; Data3: 0x00 | 下位机返回
ID | 0x31 | 参数编号 | 0 | 操作类型 | 0x00 | 0x00 | 0x00 |  | 上位机发送
| Data0: 0x31; Data1: 参数编号; Data2: 0; Data3: 参数数值 | 下位机返回
参数编号:1-20 操作类型:"++" (1); "--" (2); 查询值 (3)
ID | Data0: 0x32; Data1: 0; Data2: 0; Data5: 行数(1-500) | 上位机发送 | 无条件跳转
| 0x32 | 0 | 0 | 0 | 结果 | 0x00 | 0x00 |  | 下位机返回
ID | 0x33 | 参数编号 | 判断类型 | 数值2个字节 |  | 行数(1-500) |  |  | 上位机发送 | 参数条件跳转
| 0x33 | 参数编号 | 判断类型 |  | 结果 | 0x00 | 0x00 |  | 下位机返回
判断条件: 1-">"; 2-"="; 3-"<"; 结果: 条件满足:1, 条件不满足0
ID | 0x34 | 输入号 | 0 | (0或者1) |  | 行数(1-500) |  |  | 上位机发送 | IO条件跳转
| 0x34 | 输入号 | 0 | 结果 | 0x00 | 0x00 | 0x00 |  | 下位机返回
输入1-4
ID | Data0: 0x35; Data1: 输入号; Data2: 0; Data3: 延时值单位毫秒4个字节 | 上位机发送 | 延时
| Data0: 0x35; Data1: 输入号; Data2: 0 | 下位机返回
ID | Data0: 0x40; Data1: 输出1; Data2: 0; Data3: (0或者1) | 上位机发送 | 主动
| 0x40 | 输出1 | 0 | 0 | 0x00 | 0x00 | 0x00 |  | 下位机返回
1个
ID | Data0: 0x41; Data1: 输入编号; Data2: 0; Data3: (0或者1) | 上位机发送 | 被动等待
| 0x41 | 输入编号 | 0 | 0 | 0x00 | 0x00 | 0x00 |  | 下位机返回
输入1-4
ID | Data0: 0xA1; Data1: 0x01; Data2: 0; Data3: 设置加速时间(单位ms) | 上位机发送
| 0xA1 | 0x02 | 0 | 0x00 | 0x00 | 0x00 | 0x00 |  | 下位机返回
ID | Data0: 0xA2; Data1: 0x01; Data2: 0; Data3: 设置减速时间(单位ms) | 上位机发送
| 0xA2 | 0x02 | 0 | 0x00 | 0x00 | 0x00 | 0x00 |  | 下位机返回
ID | Data0: 0xA3; Data1: 0x01; Data2: 0; Data3: 正方向设置最大运行距离(单位mm) | 上位机发送
| 0xA3 | 0x02 | 0 | 0x00 | 0x00 | 0x00 | 0x00 |  | 下位机返回
ID | Data0: 0xA4; Data1: 0x01; Data2: 0; Data3: 负方向设置最大运行距离(单位mm) | 上位机发送
| 0xA4 | 0x02 | 0 | 0x00 | 0x00 | 0x00 | 0x00 |  | 下位机返回
ID | Data0: 0xA5; Data1: 0x01; Data2: 0; Data3: 脉冲控制方式 | 上位机发送
| 0xA5 | 0x02 | 0 | 0x00 | 0x00 | 0x00 | 0x00 |  | 下位机返回
脉冲控制方式:0x01--外部脉冲控制; 其他:内部脉冲控制
ID | Data0: 0xA6; Data1: 0x01; Data2: 0; Data3: 编码器逻辑方向(1:正,0负) | 上位机发送
| 0xA6 | 0x02 | 0 | 0x00 | 0x00 | 0x00 | 0x00 |  | 下位机返回
ID | Data0: 0xA7; Data1: 0x01; Data2: 0; Data3: 波特率(1-6) | 上位机发送 | RS485波特率设置
| 0xA7 | 0x02 | 0 | 0x00 | 0x00 | 0x00 | 0x00 |  | 下位机返回
波特率: 115200(1);57600(2);38400(3);19200(4),9600(5),4800(6)
ID | Data0: 0xA8; Data1: 0x01; Data2: 0; Data3: 波特率(1-6) | 上位机发送 | CAN波特率设置
| 0xA8 | 0x02 | 0 | 0x00 | 0x00 | 0x00 | 0x00 |  | 下位机返回
波特率: 1000K(1);500K(2);250K(3);125K(4),100K(5),50K(6)
ID | Data0: 0xA9; Data1: 0x01; Data2: 0; Data3: ID(1-1000) | 上位机发送 | 设置ID号
| 0xA9 | 0x02 | 0 | 0x00 | 0x00 | 0x00 | 0x00 |  | 下位机返回
ID | Data0: 0xAA; Data1: 0x01; Data2: 0; Data3: 电机逻辑方向(1:正,0负) | 上位机发送
| 0xAA | 0x02 | 0 | 0x00 | 0x00 | 0x00 | 0x00 |  | 下位机返回
ID | Data0: 0xB1; Data1: 0x01; Data2: 0; Data3: 设置电机细分 | 上位机发送
| 0xB1 | 0x02 | 0 | 0x00 | 0x00 | 0x00 | 0x00 |  | 下位机返回
细分:1,2,4,8,32,64,128,256
ID | Data0: 0xB2; Data1: 0x01; Data2: 0; Data3: 设置电机电流档位 | 上位机发送
| 0xB2 | 0x02 | 0 | 0x00 | 0x00 | 0x00 | 0x00 |  | 下位机返回
电流档位:1-32
ID | Data0: 0xB3; Data1: 0x01; Data2: 0; Data3: 设置参考电压边界 | 上位机发送
| 0xB3 | 0x02 | 0 | 0x00 | 0x00 | 0x00 | 0x00 |  | 下位机返回
设置值:0-高,1-低
保存运行参数
ID | Data0: 0xB4; Data1: 0x01; Data2: 0; Data3: 设置智能电流控制值 | 上位机发送
| 0xB4 | 0x02 | 0 | 0x00 | 0x00 | 0x00 | 0x00 |  | 下位机返回
设置值: 0-设置电流的1/2, 1-设置电流的1/4
ID | Data0: 0xC0; Data1: 0x01; Data2: 0; Data3: 0x00 | 上位机发送
| 0xB4 | 0x02 | 0 | 0x00 | 0x00 | 0x00 | 0x00 |  | 下位机返回
ID | Data0: 0xC1; Data1: 0x01; Data2: 0; Data3: 0x00 | 上位机发送
| 0xB4 | 0x02 | 0 | 0x00 | 0x00 | 0x00 | 0x00 |  | 下位机返回 | 下载配置指令
ID | 0xCA | 0 | 0 |  |  | 0 | 0 | 0 | 上位机发送 | 15
ID | Data2: 设置加速时间 | 上位机发送 | 14
| Data2: 设置减速时间 | 上位机发送 | 13
| Data2: 正方向设置最大运行距离 | 上位机发送 | 12
| Data2: 负方向设置最大运行距离 | 上位机发送 | 11
| Data2: 脉冲控制方式 | 上位机发送 | 10
| Data2: 编码器逻辑方向 | 上位机发送 | 9
| Data2: 485波特率 | 上位机发送 | 8
| Data2: CAN波特率 | 上位机发送 | 7
| Data2: ID号 | 上位机发送 | 6
| Data2: 电机逻辑方向 | 上位机发送 | 5
| Data2: 设置电机细分 | 上位机发送 | 4
| Data2: 设置电机电流档位 | 上位机发送 | 3
| Data2: 设置参考电压边界 | 上位机发送 | 2
| Data2: 设置智能电流控制值 | 上位机发送 | 1
ID | 0xCA | 0 | 0 | 0 | 0 | 0 | 0 | 0 | 下位机返回
<=255
ID | 0xCD |  | 0 | 指令条数 |  | 0 | 0 | 0 | 上位机发送
ID | [8 empty] | 上位机发送 | bar: Data2
上位机发送 | bar: Data2
上位机发送 | bar: Data2
上位机发送 | bar: Data2
上位机发送 | bar: Data2
上位机发送 | bar: Data2
上位机发送 | bar: Data2
上位机发送 | bar: Data2
上位机发送 | bar: Data2
上位机发送 | bar: Data2
ID | 0xCD |  | 0 | 0 | 0 | 0 | 0 | 0 | 下位机返回

## Flash存储
页号 |  | 页内地址 | 页号 |  | 页内地址
Page1 | 保存运行参数 |  | Page2 | 262设置参数 |  | 第二扇区 | 第3扇区 | 第4扇区 | 第5扇区 | 第6扇区
[6 empty] | 程序长度低字节 | 程序编号2 | 程序编号3 | 程序编号4 | 程序编号5
| 加速时间 | 0 |  | 电流档位 | 0 | 程序长度高字节 | 数据2 | 数据3 | 数据4 | 数据5
|  | 1 |  | 参考电压边界 | 1 | 数据1
|  | 2 |  | 智能电流控制值 | 2
|  | 3 |  |  | 3
| 减速时间 | 4 |  |  | 4
|  | 5 |  |  | 5
|  | 6 |  |  | 6
|  | 7 |  |  | 7
| 最大运行距离 | 8 |  |  | 8
|  | 9 |  |  | 9
|  | 10 |  |  | 10
|  | 11 |  |  | 11
| 脉冲控制方式 | 12 |  |  | 12
| 几套程序存储 | 13 |  |  | 13
|  | 14 |  |  | 14
|  | 15 |  |  | 15
|  | 16 |  |  | 16
|  | 17 |  |  | 17
|  | 18 |  |  | 18
19
20
21
22
23
24
25
26
27
28
29
30
31
32
33
34
35
36
37
38
39
40
41
42
43
44
45