## Sheet1
通讯速度:9600 bp(RS485)s, 250K bps(CAN) 数据长度为8个字节
ID | 命令码 | 子命令 | 备用 | 数据低位 | 中低 | 中高 | 数据高 | 校验 |  | 校验计算暂时空
ID | Data0 | Data1 | Data2 | Data3 | Data4 | Data5 | Data6 | Data7
ID | Data0: 0x01; Data1: 0x01; Data2: 0x00; Data3: 运行到绝对位置(4字节) | 上位机发送
| 0x01 | 0x02 | 0x00 | 0x00 | 0x00 | 0x00 | 0x00 |  | 下位机返回
ID | Data0: 0x02; Data1: 0x01; Data2: 0x00; Data3: 运行相对位置(4字节) | 上位机发送
| 0x02 | 0x02 | 0x00 | 0x00 | 0x00 | 0x00 | 0x00 |  | 下位机返回
ID | Data0: 0x03; Data1: 0x01; Data2: 0x00; Data3: 设置目标速度(4字节) | 上位机发送
| 0x03 | 0x02 | 0x00 | 0x00 | 0x00 | 0x00 | 0x00 |  | 下位机返回
ID | 0x31 | 参数编号 |  | 操作类型 | 0x00 | 0x00 | 0x00 |  | 上位机发送
| Data0: 0x31; Data1: 参数编号; Data3: 参数数值 | 下位机返回
参数编号:1-20 操作类型:"++" (1); "--" (2); 查询值 (3)
ID | Data0: 0x32; Data1: 参数编号; Data2: 判断类型; Data3: 判断的数值 | 上位机发送
| 0x32 | 参数编号 | 判断类型 | 结果 | 0x00 | 0x00 | 0x00 |  | 下位机返回
判断类型: 1-">"; 2-"="; 3-"<"; 结果: 条件满足:1, 条件不满足:0
ID | Data0: 0xA1; Data1: 0x01; Data2: 0x00; Data3: 设置加速时间(单位ms) | 上位机发送
| 0xA1 | 0x02 | 0x00 | 0x00 | 0x00 | 0x00 | 0x00 |  | 下位机返回
ID | Data0: 0xA2; Data1: 0x01; Data2: 0x00; Data3: 设置减速时间(单位ms) | 上位机发送
| 0xA2 | 0x02 | 0x00 | 0x00 | 0x00 | 0x00 | 0x00 |  | 下位机返回
ID | Data0: 0xA3; Data1: 0x01; Data2: 0x00; Data3: 设置最大运行距离(单位mm) | 上位机发送
| 0xA3 | 0x02 | 0x00 | 0x00 | 0x00 | 0x00 | 0x00 |  | 下位机返回
ID | Data0: 0xB1; Data1: 0x01; Data2: 0x00; Data3: 设置电机细分 | 上位机发送
| 0xB1 | 0x02 | 0x00 | 0x00 | 0x00 | 0x00 | 0x00 |  | 下位机返回
细分:1,2,4,8,32,64,128,256
ID | Data0: 0xB2; Data1: 0x01; Data3: 设置电机电流档位 | 上位机发送
| 0xB2 | 0x02 | 0x00 | 0x00 | 0x00 | 0x00 | 0x00 |  | 下位机返回
电流档位:1-32
ID | Data0: 0xB3; Data1: 0x01; Data3: 设置参考电压边界 | 上位机发送
| 0xB3 | 0x02 | 0x00 | 0x00 | 0x00 | 0x00 | 0x00 |  | 下位机返回
设置值:0-低,1-高
ID | Data0: 0xB4; Data1: 0x01; Data3: 设置智能电流控制值 | 上位机发送
| 0xB4 | 0x02 | 0x00 | 0x00 | 0x00 | 0x00 | 0x00 |  | 下位机返回
设置值: 0-设置电流的1/2, 1-设置电流的1/4